## Technical_Parameter
Generator Index | Location Bus | Minimal Generation (MW) | Maximal Generation (MW) | Minimum On Hour (h) | Minimum Off Hour (h) | Ramp-Up Capacity (MW) | Ramp-Down Capacity (MW) | Start-Up Ramp-Up Capacity (MW) | Shut-Down Ram-Down Capacity (MW) | Spinning Reserve Capacity (MW) | Non-Spinning Reserve Capacity (MW)
1 | 1 | 16 | 20 | 2 | 2 | 10 | 10 | 13 | 13 | 10 | 20
2 | 1 | 16 | 20 | 2 | 2 | 10 | 10 | 13 | 13 | 10 | 20
3 | 1 | 15.2 | 76 | 3 | 3 | 38 | 38 | 49.4 | 49.4 | 38 | 38
4 | 1 | 15.2 | 76 | 3 | 3 | 38 | 38 | 49.4 | 49.4 | 38 | 38
5 | 2 | 16 | 20 | 2 | 2 | 10 | 10 | 13 | 13 | 10 | 20
6 | 2 | 16 | 20 | 2 | 2 | 10 | 10 | 13 | 13 | 10 | 20
7 | 2 | 15.2 | 76 | 3 | 3 | 38 | 38 | 49.4 | 49.4 | 38 | 38
8 | 2 | 15.2 | 76 | 3 | 3 | 38 | 38 | 49.4 | 49.4 | 38 | 38
9 | 7 | 25 | 100 | 3 | 3 | 50 | 50 | 65 | 65 | 50 | 50
10 | 7 | 25 | 100 | 3 | 3 | 50 | 50 | 65 | 65 | 50 | 50
11 | 7 | 25 | 100 | 3 | 3 | 50 | 50 | 65 | 65 | 50 | 50
12 | 13 | 69 | 197 | 4 | 4 | 98.5 | 98.5 | 128.05 | 128.05 | 98.5 | 98.5
13 | 13 | 69 | 197 | 4 | 4 | 98.5 | 98.5 | 128.05 | 128.05 | 98.5 | 98.5
14 | 13 | 69 | 197 | 4 | 4 | 98.5 | 98.5 | 128.05 | 128.05 | 98.5 | 98.5
15 | 15 | 2.4 | 12 | 2 | 2 | 6 | 6 | 7.8 | 7.8 | 6 | 12
16 | 15 | 2.4 | 12 | 2 | 2 | 6 | 6 | 7.8 | 7.8 | 6 | 12
17 | 15 | 2.4 | 12 | 2 | 2 | 6 | 6 | 7.8 | 7.8 | 6 | 12
18 | 15 | 2.4 | 12 | 2 | 2 | 6 | 6 | 7.8 | 7.8 | 6 | 12
19 | 15 | 2.4 | 12 | 2 | 2 | 6 | 6 | 7.8 | 7.8 | 6 | 12
20 | 15 | 54.3 | 155 | 4 | 4 | 77.5 | 77.5 | 100.75 | 100.75 | 77.5 | 77.5
21 | 16 | 54.3 | 155 | 4 | 4 | 77.5 | 77.5 | 100.75 | 100.75 | 77.5 | 77.5
22 | 18 | 100 | 400 | 5 | 5 | 200 | 200 | 260 | 260 | 200 | 200
23 | 21 | 100 | 400 | 5 | 5 | 200 | 200 | 260 | 260 | 200 | 200
24 | 22 | 10 | 50 | 2 | 2 | 25 | 25 | 32.5 | 32.5 | 25 | 50
25 | 22 | 10 | 50 | 2 | 2 | 25 | 25 | 32.5 | 32.5 | 25 | 50
26 | 22 | 10 | 50 | 2 | 2 | 25 | 25 | 32.5 | 32.5 | 25 | 50
27 | 22 | 10 | 50 | 2 | 2 | 25 | 25 | 32.5 | 32.5 | 25 | 50
28 | 22 | 10 | 50 | 2 | 2 | 25 | 25 | 32.5 | 32.5 | 25 | 50
29 | 22 | 10 | 50 | 2 | 2 | 25 | 25 | 32.5 | 32.5 | 25 | 50
30 | 23 | 54.3 | 155 | 4 | 4 | 77.5 | 77.5 | 100.75 | 100.75 | 77.5 | 77.5
31 | 23 | 54.3 | 155 | 4 | 4 | 77.5 | 77.5 | 100.75 | 100.75 | 77.5 | 77.5
32 | 23 | 140 | 350 | 5 | 5 | 175 | 175 | 227.5 | 227.5 | 175 | 175

## Cost_Parameter
Generator Index | No-Load Cost ($) | First-Order Cost ($/MW) | Second-Order Cost ($/MW2) | Start-Up Cost ($) | Shut-Down Cost ($)
1 | 400.6849 | 130 | 0 | 1500 | 0
2 | 400.6849 | 130 | 0 | 1500 | 0
3 | 212.3076 | 16.0811 | 0.014142 | 1500 | 0
4 | 212.3076 | 16.0811 | 0.014142 | 1500 | 0
5 | 400.6849 | 130 | 0 | 1500 | 0
6 | 400.6849 | 130 | 0 | 1500 | 0
7 | 212.3076 | 16.0811 | 0.014142 | 1500 | 0
8 | 212.3076 | 16.0811 | 0.014142 | 1500 | 0
9 | 781.521 | 43.6615 | 0.052672 | 1500 | 0
10 | 781.521 | 43.6615 | 0.052672 | 1500 | 0
11 | 781.521 | 43.6615 | 0.052672 | 1500 | 0
12 | 832.7575 | 48.5804 | 0.00717 | 1500 | 0
13 | 832.7575 | 48.5804 | 0.00717 | 1500 | 0
14 | 832.7575 | 48.5804 | 0.00717 | 1500 | 0
15 | 86.3852 | 56.564 | 0.32841 | 1500 | 0
16 | 86.3852 | 56.564 | 0.32841 | 1500 | 0
17 | 86.3852 | 56.564 | 0.32841 | 1500 | 0
18 | 86.3852 | 56.564 | 0.32841 | 1500 | 0
19 | 86.3852 | 56.564 | 0.32841 | 1500 | 0
20 | 382.2391 | 12.3883 | 0.008342 | 1500 | 0
21 | 382.2391 | 12.3883 | 0.008342 | 1500 | 0
22 | 395.3749 | 4.4231 | 0.000213 | 1500 | 0
23 | 395.3749 | 4.4231 | 0.000213 | 1500 | 0
24 | 0.001 | 0.001 | 0 | 1500 | 0
25 | 0.001 | 0.001 | 0 | 1500 | 0
26 | 0.001 | 0.001 | 0 | 1500 | 0
27 | 0.001 | 0.001 | 0 | 1500 | 0
28 | 0.001 | 0.001 | 0 | 1500 | 0
29 | 0.001 | 0.001 | 0 | 1500 | 0
30 | 382.2391 | 12.3883 | 0.008342 | 1500 | 0
31 | 382.2391 | 12.3883 | 0.008342 | 1500 | 0
32 | 665.1094 | 11.8495 | 0.004895 | 1500 | 0

## Transmission_Capacity
Line Index | From Bus | To Bus | Transmission Capacity (MW)
1 | 1 | 2 | 200
2 | 1 | 3 | 220
3 | 1 | 5 | 220
4 | 2 | 4 | 220
5 | 2 | 6 | 220
6 | 3 | 9 | 220
7 | 3 | 24 | 600
8 | 4 | 9 | 220
9 | 5 | 10 | 220
10 | 6 | 10 | 200
11 | 7 | 8 | 220
12 | 8 | 9 | 220
13 | 8 | 10 | 220
14 | 9 | 11 | 600
15 | 9 | 12 | 600
16 | 10 | 11 | 600
17 | 10 | 12 | 600
18 | 11 | 13 | 625
19 | 11 | 14 | 625
20 | 12 | 13 | 625
21 | 12 | 23 | 625
22 | 13 | 23 | 625
23 | 14 | 16 | 625
24 | 15 | 16 | 625
25 | 15 | 21 | 625
26 | 15 | 21 | 625
27 | 15 | 24 | 625
28 | 16 | 17 | 625
29 | 16 | 19 | 625
30 | 17 | 18 | 625
31 | 17 | 22 | 625
32 | 18 | 21 | 625
33 | 18 | 21 | 625
34 | 19 | 20 | 625
35 | 19 | 20 | 625
36 | 20 | 23 | 625
37 | 20 | 23 | 625
38 | 21 | 22 | 625

## Shifting_Factor
| From Bus 1 | From Bus 2 | From Bus 3 | From Bus 4 | From Bus 5 | From Bus 6 | From Bus 7 | From Bus 8 | From Bus 9 | From Bus 10 | From Bus 11 | From Bus 12 | From Bus 13 | From Bus 14 | From Bus 15 | From Bus 16 | From Bus 17 | From Bus 18 | From Bus 19 | From Bus 20 | From Bus 21 | From Bus 22 | From Bus 23 | From Bus 24
To Line 1 | 0.43703 | -0.5062 | 0.096513 | -0.24777 | 0.22818 | -0.11373 | -0.01315 | -0.01315 | -0.036245 | 0.0099446 | -0.00079219 | -0.0039264 | 0 | 0.010416 | 0.027812 | 0.020847 | 0.023285 | 0.024455 | 0.015568 | 0.011043 | 0.025507 | 0.024637 | 0.0085748 | 0.053591
To Line 2 | 0.24193 | 0.21951 | -0.20137 | 0.092745 | 0.15543 | 0.10206 | 0.027016 | 0.027016 | -0.011011 | 0.065044 | 0.0016528 | 0.0081921 | 0 | -0.021733 | -0.058028 | -0.043496 | -0.048581 | -0.051023 | -0.032482 | -0.02304 | -0.053218 | -0.051402 | -0.01789 | -0.11181
To Line 3 | 0.32104 | 0.28669 | 0.10485 | 0.15502 | -0.38361 | 0.011671 | -0.013866 | -0.013866 | 0.047256 | -0.074988 | -0.00086064 | -0.0042657 | 0 | 0.011317 | 0.030216 | 0.022649 | 0.025297 | 0.026568 | 0.016913 | 0.011997 | 0.027711 | 0.026765 | 0.0093157 | 0.058222
To Line 4 | 0.24138 | 0.26974 | 0.030069 | -0.3675 | 0.15357 | 0.11163 | -0.0043849 | -0.0043849 | -0.07058 | 0.061811 | -0.00024681 | -0.0012233 | 0 | 0.0032453 | 0.0086651 | 0.0064952 | 0.0072545 | 0.007619 | 0.0048504 | 0.0034405 | 0.0079469 | 0.0076757 | 0.0026715 | 0.016697
To Line 5 | 0.19565 | 0.22406 | 0.066444 | 0.11973 | 0.074613 | -0.22536 | -0.0087654 | -0.0087654 | 0.034335 | -0.051866 | -0.00054538 | -0.0027031 | 0 | 0.0071711 | 0.019147 | 0.014352 | 0.01603 | 0.016836 | 0.010718 | 0.0076025 | 0.01756 | 0.016961 | 0.0059032 | 0.036894
To Line 6 | 0.089034 | 0.073527 | 0.42687 | -0.033636 | 0.048135 | 0.021721 | -0.057974 | -0.057974 | -0.12134 | 0.0053968 | -0.0035038 | -0.017366 | 0 | 0.046072 | 0.12301 | 0.092208 | 0.10299 | 0.10816 | 0.068857 | 0.048843 | 0.11282 | 0.10897 | 0.037926 | 0.23703
To Line 7 | 0.15289 | 0.14599 | 0.37176 | 0.12638 | 0.10729 | 0.080334 | 0.08499 | 0.08499 | 0.11033 | 0.059647 | 0.0051567 | 0.025558 | 0 | -0.067805 | -0.18104 | -0.1357 | -0.15157 | -0.15918 | -0.10134 | -0.071883 | -0.16603 | -0.16037 | -0.055816 | -0.34884
To Line 8 | 0.24138 | 0.26974 | 0.030069 | 0.6325 | 0.15357 | 0.11163 | -0.0043849 | -0.0043849 | -0.07058 | 0.061811 | -0.00024681 | -0.0012233 | 0 | 0.0032453 | 0.0086651 | 0.0064952 | 0.0072545 | 0.007619 | 0.0048504 | 0.0034405 | 0.0079469 | 0.0076757 | 0.0026715 | 0.016697
To Line 9 | 0.32104 | 0.28669 | 0.10485 | 0.15502 | 0.61639 | 0.011671 | -0.013866 | -0.013866 | 0.047256 | -0.074988 | -0.00086064 | -0.0042657 | 0 | 0.011317 | 0.030216 | 0.022649 | 0.025297 | 0.026568 | 0.016913 | 0.011997 | 0.027711 | 0.026765 | 0.0093157 | 0.058222
To Line 10 | 0.19565 | 0.22406 | 0.066444 | 0.11973 | 0.074613 | 0.77464 | -0.0087654 | -0.0087654 | 0.034335 | -0.051866 | -0.00054538 | -0.0027031 | 0 | 0.0071711 | 0.019147 | 0.014352 | 0.01603 | 0.016836 | 0.010718 | 0.0076025 | 0.01756 | 0.016961 | 0.0059032 | 0.036894
To Line 11 | 0 | 0 | 0 | 0 | 0 | 0 | 1 | 0 | 0 | 0 | 0 | 0 | 0 | 0 | 0 | 0 | 0 | 0 | 0 | 0 | 0 | 0 | 0 | 0
To Line 12 | 0.018818 | 0.016873 | -0.029828 | -0.033926 | 0.050101 | 0.066996 | 0.50364 | 0.50364 | -0.075504 | 0.08279 | 0.00024483 | 0.0012135 | 0 | -0.0032192 | -0.0085955 | -0.006443 | -0.0071962 | -0.0075578 | -0.0048114 | -0.0034129 | -0.007883 | -0.007614 | -0.0026501 | -0.016562
To Line 13 | -0.018818 | -0.016873 | 0.029828 | 0.033926 | -0.050101 | -0.066996 | 0.49636 | 0.49636 | 0.075504 | -0.08279 | -0.00024483 | -0.0012135 | 0 | 0.0032192 | 0.0085955 | 0.006443 | 0.0071962 | 0.0075578 | 0.0048114 | 0.0034129 | 0.007883 | 0.007614 | 0.0026501 | 0.016562
To Line 14 | 0.16648 | 0.17218 | 0.19743 | 0.2753 | 0.11943 | 0.094688 | 0.21499 | 0.21499 | 0.3597 | 0.070268 | -0.11365 | 0.096985 | 0 | -0.048559 | 0.029088 | 0.012021 | 0.017993 | 0.02086 | 0.01988 | 0.026617 | 0.023439 | 0.021306 | 0.030291 | 0.092255
To Line 15 | 0.18275 | 0.18795 | 0.22968 | 0.28964 | 0.13237 | 0.10566 | 0.2263 | 0.2263 | 0.37287 | 0.07973 | 0.11015 | -0.11436 | 0 | 0.094656 | 0.093995 | 0.080239 | 0.085052 | 0.087363 | 0.049016 | 0.022254 | 0.089442 | 0.087722 | 0.0076561 | 0.14491
To Line 16 | 0.24072 | 0.23898 | 0.084278 | 0.1471 | 0.31392 | 0.35412 | 0.23115 | 0.23115 | 0.071901 | 0.3904 | -0.11382 | 0.10262 | 0 | -0.061456 | -0.0037925 | -0.012721 | -0.0095969 | -0.0080969 | 0.0015106 | 0.013709 | -0.0067479 | -0.0078638 | 0.020363 | 0.029254
To Line 17 | 0.25715 | 0.2549 | 0.11685 | 0.16158 | 0.32698 | 0.3652 | 0.24257 | 0.24257 | 0.085194 | 0.39996 | 0.11217 | -0.1108 | 0 | 0.083163 | 0.061751 | 0.056165 | 0.05812 | 0.059058 | 0.030932 | 0.0093034 | 0.059902 | 0.059204 | -0.002494 | 0.082424
To Line 18 | 0.42815 | 0.42838 | 0.42082 | 0.42904 | 0.42968 | 0.43058 | 0.43043 | 0.43043 | 0.42958 | 0.43128 | 0.63591 | 0.2296 | 0 | 0.51595 | 0.40583 | 0.40431 | 0.40485 | 0.4051 | 0.33552 | 0.27655 | 0.40533 | 0.40514 | 0.24438 | 0.41146
To Line 19 | -0.020947 | -0.01722 | -0.13911 | -0.006635 | 0.0036693 | 0.018224 | 0.015711 | 0.015711 | 0.0020284 | 0.029393 | 0.13661 | -0.03 | 0 | -0.62597 | -0.38054 | -0.40501 | -0.39645 | -0.39234 | -0.31413 | -0.23622 | -0.38864 | -0.3917 | -0.19373 | -0.28995
To Line 20 | 0.39861 | 0.39976 | 0.36226 | 0.40301 | 0.40618 | 0.41066 | 0.40989 | 0.40989 | 0.40568 | 0.4141 | 0.2296 | 0.6133 | 0 | 0.25595 | 0.288 | 0.28047 | 0.2831 | 0.28437 | 0.28262 | 0.28447 | 0.2855 | 0.28456 | 0.28548 | 0.31586
To Line 21 | 0.041293 | 0.043092 | -0.015732 | 0.0482 | 0.053173 | 0.060198 | 0.058984 | 0.058984 | 0.052381 | 0.065588 | -0.0072824 | 0.16154 | 0 | -0.07813 | -0.13225 | -0.14406 | -0.13993 | -0.13794 | -0.20267 | -0.25291 | -0.13616 | -0.13764 | -0.28031 | -0.088529
To Line 22 | -0.17324 | -0.17186 | -0.21692 | -0.16795 | -0.16414 | -0.15876 | -0.15969 | -0.15969 | -0.16474 | -0.15463 | -0.13448 | -0.15709 | 0 | -0.2281 | -0.30617 | -0.31522 | -0.31205 | -0.31053 | -0.38186 | -0.43898 | -0.30917 | -0.3103 | -0.47014 | -0.27268
To Line 23 | -0.020947 | -0.01722 | -0.13911 | -0.006635 | 0.0036693 | 0.018224 | 0.015711 | 0.015711 | 0.0020284 | 0.029393 | 0.13661 | -0.03 | 0 | 0.37403 | -0.38054 | -0.40501 | -0.39645 | -0.39234 | -0.31413 | -0.23622 | -0.38864 | -0.3917 | -0.19373 | -0.28995
To Line 24 | 0.12393 | 0.11833 | 0.30133 | 0.10244 | 0.086968 | 0.065115 | 0.068889 | 0.068889 | 0.089431 | 0.048347 | 0.0041797 | 0.020717 | 0 | -0.054959 | 0.66381 | -0.11 | 0.16077 | 0.29077 | -0.082141 | -0.058265 | 0.40768 | 0.31097 | -0.045242 | 0.5278
To Line 25 | 0.014482 | 0.013828 | 0.035214 | 0.011971 | 0.010163 | 0.0076096 | 0.0080506 | 0.0080506 | 0.010451 | 0.00565 | 0.00048846 | 0.002421 | 0 | -0.0064227 | 0.077575 | -0.012854 | -0.15617 | -0.22498 | -0.0095992 | -0.006809 | -0.28686 | -0.23567 | -0.0052871 | 0.06168
To Line 26 | 0.014482 | 0.013828 | 0.035214 | 0.011971 | 0.010163 | 0.0076096 | 0.0080506 | 0.0080506 | 0.010451 | 0.00565 | 0.00048846 | 0.002421 | 0 | -0.0064227 | 0.077575 | -0.012854 | -0.15617 | -0.22498 | -0.0095992 | -0.006809 | -0.28686 | -0.23567 | -0.0052871 | 0.06168
To Line 27 | -0.15289 | -0.14599 | -0.37176 | -0.12638 | -0.10729 | -0.080334 | -0.08499 | -0.08499 | -0.11033 | -0.059647 | -0.0051567 | -0.025558 | 0 | 0.067805 | 0.18104 | 0.1357 | 0.15157 | 0.15918 | 0.10134 | 0.071883 | 0.16603 | 0.16037 | 0.055816 | -0.65116
To Line 28 | -0.028965 | -0.027657 | -0.070429 | -0.023943 | -0.020327 | -0.015219 | -0.016101 | -0.016101 | -0.020902 | -0.0113 | -0.00097692 | -0.004842 | 0 | 0.012845 | -0.15515 | 0.025709 | -0.68766 | -0.55004 | 0.019198 | 0.013618 | -0.42628 | -0.52866 | 0.010574 | -0.12336
To Line 29 | 0.13194 | 0.12877 | 0.23265 | 0.11975 | 0.11096 | 0.098559 | 0.1007 | 0.1007 | 0.11236 | 0.08904 | 0.14176 | -0.0044418 | 0 | 0.30623 | 0.43842 | 0.45928 | 0.45198 | 0.44848 | -0.41546 | -0.30811 | 0.44533 | 0.44793 | -0.24955 | 0.36121
To Line 30 | -0.025013 | -0.023883 | -0.060819 | -0.020676 | -0.017553 | -0.013143 | -0.013904 | -0.013904 | -0.01805 | -0.0097581 | -0.00084362 | -0.0041813 | 0 | 0.011093 | -0.13398 | 0.022201 | 0.26972 | -0.5396 | 0.016579 | 0.01176 | -0.36812 | -0.11829 | 0.0091315 | -0.10653
To Line 31 | -0.0039521 | -0.0037736 | -0.0096095 | -0.0032668 | -0.0027734 | -0.0020765 | -0.0021969 | -0.0021969 | -0.002852 | -0.0015418 | -0.00013329 | -0.00066066 | 0 | 0.0017527 | -0.021169 | 0.0035078 | 0.042616 | -0.010445 | 0.0026195 | 0.0018581 | -0.058164 | -0.41037 | 0.0014428 | -0.016832
To Line 32 | -0.012506 | -0.011942 | -0.03041 | -0.010338 | -0.0087766 | -0.0065713 | -0.0069521 | -0.0069521 | -0.0090252 | -0.0048791 | -0.00042181 | -0.0020907 | 0 | 0.0055464 | -0.06699 | 0.0111 | 0.13486 | 0.2302 | 0.0082895 | 0.00588 | -0.18406 | -0.059145 | 0.0045657 | -0.053264
To Line 33 | -0.012506 | -0.011942 | -0.03041 | -0.010338 | -0.0087766 | -0.0065713 | -0.0069521 | -0.0069521 | -0.0090252 | -0.0048791 | -0.00042181 | -0.0020907 | 0 | 0.0055464 | -0.06699 | 0.0111 | 0.13486 | 0.2302 | 0.0082895 | 0.00588 | -0.18406 | -0.059145 | 0.0045657 | -0.053264
To Line 34 | 0.065972 | 0.064384 | 0.11633 | 0.059873 | 0.055482 | 0.049279 | 0.05035 | 0.05035 | 0.056181 | 0.04452 | 0.070882 | -0.0022209 | 0 | 0.15311 | 0.21921 | 0.22964 | 0.22599 | 0.22424 | 0.29227 | -0.15405 | 0.22266 | 0.22397 | -0.12477 | 0.18061
To Line 35 | 0.065972 | 0.064384 | 0.11633 | 0.059873 | 0.055482 | 0.049279 | 0.05035 | 0.05035 | 0.056181 | 0.04452 | 0.070882 | -0.0022209 | 0 | 0.15311 | 0.21921 | 0.22964 | 0.22599 | 0.22424 | 0.29227 | -0.15405 | 0.22266 | 0.22397 | -0.12477 | 0.18061
To Line 36 | 0.065972 | 0.064384 | 0.11633 | 0.059873 | 0.055482 | 0.049279 | 0.05035 | 0.05035 | 0.056181 | 0.04452 | 0.070882 | -0.0022209 | 0 | 0.15311 | 0.21921 | 0.22964 | 0.22599 | 0.22424 | 0.29227 | 0.34595 | 0.22266 | 0.22397 | -0.12477 | 0.18061
To Line 37 | 0.065972 | 0.064384 | 0.11633 | 0.059873 | 0.055482 | 0.049279 | 0.05035 | 0.05035 | 0.056181 | 0.04452 | 0.070882 | -0.0022209 | 0 | 0.15311 | 0.21921 | 0.22964 | 0.22599 | 0.22424 | 0.29227 | 0.34595 | 0.22266 | 0.22397 | -0.12477 | 0.18061
To Line 38 | 0.0039521 | 0.0037736 | 0.0096095 | 0.0032668 | 0.0027734 | 0.0020765 | 0.0021969 | 0.0021969 | 0.002852 | 0.0015418 | 0.00013329 | 0.00066066 | 0 | -0.0017527 | 0.021169 | -0.0035078 | -0.042616 | 0.010445 | -0.0026195 | -0.0018581 | 0.058164 | -0.58963 | -0.0014428 | 0.016832